## Sheet1
Comment | Designator | Footprint | JLCPCB Part #（optional）
ESP32-C3FH4 | U1 | QFN-32-EP(5x5) | C2858491
AMS1117-3.3 | U2 | SOT-223 | C6186
SX1281IMLTRT | RF1 | QFN-24-EP(4x4) | C2151551
TS-1187A-B-A-B | BN1 | SMD | C318884
1.0mm-8P-WT | J1 | SMD,P=1mm | C5340778
ANT3216LL00R2400A | AE1 | 1206 | C293767
TYPE-C16PIN | J2 | SMD | C393939
0479480001 2.4GHz Molex | AE2 | SMD | C3285490 | do not populate
2.4GHz Filter RF | FL1 | 0402-4P | C2650940
2N7002 MOSFET Jiangsu | Q1,Q2 | SOT-23 | C8545
LED green | D1,D3 | 0402 | C965794
1N5819WS | D2,D4 | SOD-323 | C191023
Solder Pad | P1,P2,P3,P4 |  |  | do not populate
40MHz Crystal | Y1 | SMD3225-4P | C331597
52MHz Crystal | Y2 | SMD3225-4P | C7294606
12pF | C7,C8,C17,C18 | 0402 | C1547
0 Ohm | R13 |  |  | do not populate
2.0nH | L1 | 0402 | C880712
| L4 |  |  | do not populate
15µH | L5 | 0603 | C57838
3.3k | R5,R7,R11 | 0402 | C25890
1k | R4,R6 | 0402 | C11702
5.1k | R9,R10 | 0402 | C25905
10k | R1,R2,R3 | 0402 | C25744
33 Ohm | R8,R12 | 0402 | C25105
100 nF | C2,C3,C11,C12,C13 | 0402 | C307331
1uF | C1,C4,C6,C10 | 0402 | C52923
10nF | C5,C14,C16 | 0402 | C15195
470nF | C15 | 0603 | C1623
10uF | C9 | 0603 | C19702
22uF | C20,C26,C27 | 0805 | C45783
3.0nH | L2 | 0402 | C19898
1.2pF | C19,C21 | 0402 | C72135